## frog_eye_bom
[8 empty] | build | 2
item | Qty | Part | Value | Mfg | Mfg PN | Dist | Dist PN | Unit | ext
1 | 16 | C1, C2, C3, C4, C17, C18, C19, C20, C21, C22, C23, C24, C40, C41, C42, C43 | 10pF | WURTH | 885012007051 | DIGIKEY | 732-7846-1-ND | 0.1 | 3.2
2 | 16 | C5, C6, C7, C8, C13, C14, C15, C16, C26, C27, C28, C29, C35, C36, C37, C38 | 100pF | WURTH | 885012007057 | DIGIKEY | 732-7852-1-ND | 0.1 | 3.2
3 | 21 | C9, C10, C11, C12, C30, C31, C32, C33, C34, C39, C44, C46, C51, C54, C56, C57, C58, C67, C69, C71, C72 | 1uF | SAMSUNG | CL21B105KOFNFNE | DIGIKEY | 1276-2930-1-ND | 0.1 | 4.2
4 | 1 | C25 | 10uF,16V | SAMSUNG | CL21B106KOQNNNG | DIGIKEY | 1276-6472-1-ND | 0.26 | 0.52
5 | 16 | C45, C47, C48, C49, C50, C52, C53, C55, C59, C60, C61, C62, C63, C64, C65, C66 | 68pF | WURTH | 885012007056 | DIGIKEY | 732-7851-1-ND | 0.1 | 3.2
6 | 1 | C68 | 1nF | SAMSUNG | CL21B102KBANFNC | DIGIKEY | 1276-2424-1-ND | 0.1 | 0.2
7 | 1 | C70 | 0.1uF | SAMSUNG | CL21B104KBCNFNC | DIGIKEY | 1276-2444-1-ND | 0.046 | 0.092
8 | 16 | D1, D2, D3, D4, D5, D6, D7, D8, D10, D11, D12, D13, D15, D16, D17, D18 | BAT54S | ZETEX | BAT54STA | DIGIKEY | 31-BAT54STACT-ND | 0.56 | 17.92
9 | 3 | D9, D14, D19 | 150080RS75000 | WURTH | 150080RS75000 | DIGIKEY | 732-4984-1-ND | 0.19 | 1.14
10 | 16 | D20, D21, D22, D23, D24, D25, D26, D27, D28, D29, D30, D31, D32, D33, D34, D35 | BPW 34 FS-Z | OSRAM OPTO | BPW 34 FS-Z | DIGIKEY | 475-3518-1-ND | 1.15 | 36.8
11 | 1 | J1 |  | ON SHORE TECHNOLOGY | EDZ250/2 | DIGIKEY | ED1973-ND | 1.22 | 2.44
12 | 2 | J2, J3 | PH2-12-UA | ADAM TECH | PH2-12-UA | DIGIKEY | 2057-PH2-12-UA-ND | 0.2 | 0.8
13 | 1 | J4 |  | ADAM TECH | PH2-20-UA | DIGIKEY | 2057-PH2-20-UA-ND | 0.29 | 0.58
14 | 2 | L1, L2 | BLM21 | TE CONNECTIVITY | 2176487-2 | DIGIKEY | 1712-2176487-2CT-ND | 0.18 | 0.72
15 | 16 | Q1, Q2, Q3, Q4, Q5, Q6, Q7, Q8, Q10, Q11, Q12, Q13, Q14, Q15, Q16, Q17 | T2N7002AK,LM | TOSHIBA | T2N7002AK,LM | DIGIKEY | T2N7002AKLMCT-ND | 0.15 | 4.8
16 | 1 | Q9 | AOSP21321 | ALPHA & OMEGA SEMI | AOSP21321 | DIGIKEY | 785-1795-1-ND | 0.51 | 1.02
17 | 33 | R1, R3, R5, R7, R9, R10, R11, R12, R13, R14, R15, R16, R18, R20, R22, R24, R26, R27, R29, R31, R33, R35, R36, R37, R38, R41, R42, R43, R44, R45, R47, R49, R51 | 1.00K | STACKPOLE | RMCF0805FT1K00 | DIGIKEY | RMCF0805FT1K00CT-ND | 0.1 | 6.6
18 | 16 | R2, R4, R6, R8, R19, R21, R23, R25, R28, R30, R32, R34, R46, R48, R50, R52 | 10 | STACKPOLE | RMCF0805FT10R0 | DIGIKEY | RMCF0805FT10R0CT-ND | 0.1 | 3.2
19 | 1 | R17 | 2.00K | STACKPOLE | RMCF0805FT2K00 | DIGIKEY | RMCF0805FT2K00CT-ND | 0.1 | 0.2
20 | 1 | R39 | 604 | STACKPOLE | RMCF0805FT604R | DIGIKEY | RMCF0805FT604RCT-ND | 0.1 | 0.2
21 | 1 | R40 | 261 | STACKPOLE | RMCF0805FT261R | DIGIKEY | RMCF0805FT261RCT-ND | 0.1 | 0.2
22 | 16 | R53, R54, R55, R56, R57, R58, R59, R60, R77, R78, R79, R80, R81, R82, R83, R84 | 464 | STACKPOLE | RMCF0805FT464R | DIGIKEY | RMCF0805FT464RCT-ND | 0.1 | 3.2
23 | 16 | R61, R62, R63, R64, R65, R66, R67, R68, R69, R70, R71, R72, R73, R74, R75, R76 | 0 | STACKPOLE | RMCF0805ZT0R00 | DIGIKEY | RMCF0805ZT0R00CT-ND | 0.1 | 3.2
24 | 1 | R85 | 316 | STACKPOLE | RMCF0805FT316R | DIGIKEY | 738-RMCF0805FT316RCT-ND | 0.1 | 0.2
25 | 12 | U1, U2, U3, U4, U6, U7, U8, U9, U11, U12, U13, U14 | AD8608ARZ-REEL7 | ANALOG DEVICES | AD8608ARZ-REEL7 | DIGIKEY | AD8608ARZ-REEL7CT-ND | 6.88 | 165.12
26 | 1 | U5 | MIC39100-5.0WS | MICROCHIP | MIC39100-5.0WS | DIGIKEY | 576-1173-ND | 1.9 | 3.8
27 | 1 | U10 | AP2112K-3.3TRG1 | DIODES INC | AP2112K-3.3TRG1 | DIGIKEY | AP2112K-3.3TRG1DICT-ND | 0.37 | 0.74
28 | 2 | U15, U17 | TXS0108EPWR | TEXAS INSTRUMENTS | TXS0108EPWR | DIGIKEY | 296-23011-1-ND | 1.57 | 6.28
29 | 1 | U16 | ADG706BRUZ | ANALOG DEVICES | ADG706BRUZ-REEL7 | DIGIKEY | ADG706BRUZ-REEL7CT-ND | 9.21 | 18.42
30 | 1 | U18 | LTC1196-2BCS8 | ANALOG DEVICES | LTC1196-2BCS8#PBF | DIGIKEY | LTC1196-2BCS8#PBF-ND | 7.64 | 15.28
| 1 | PCB | [6 empty] | 125
426.072